## ztraty_ctyrpol
Výpočet ztráty ve čtyřpólu - pomůcka k článku
Q-Factor | jakost Q | Q EL | efficiency | účinnost | účinnost kaskády více L článků
komponenta |  | L - network | % |  | 2 | 3 | 4 | 5 | 6 | 7 | 8
20 |  | 1 | 95.24% |  | 90.7% | 86.38% | 82.27% | 78.35% | 74.62% | 71.07% | 67.68%

## Vypocet_kapacity
Tabulka pro výpočet kapacity válcového a deskového kondenzátoru
Kapacita válcového kondenzátoru délky L, průměrů D2 a D1 | [7 empty] | Kapacita paralelních vodičů délky L
eps r | eps 0 | PI | L (mm) | D2 (mm) | D1 (mm) | ln | C (pF) | eps r | konst | L (mm) | D1 (mm) | D2 (mm) | X (mm) | log | C (pF)
1.001 | 8.854 | 3.1416 | 150 | 95 | 85 | 0.11123 | 75.1 | 1.001 | 0.01206 | 2000 | 16 | 16 | 45 | 0.75012 | 32.1869
Kapacita deskového kondenzátoru, rozměry AxB, vzdálenost D
eps r | eps 0 |  | A (mm) | B (mm) | D (mm) | S/D | C (pF)
1.001 | 8.854 |  | 184 | 125 | 3 | 7666.6667 | 67.9485
Legenda
eps r |  |  | relativní permitivita, pro vzduch je eps r=1.001, pro kuprextit např. 4 až 5 |  |  |  |  | X |  | rozteč vodičů
A |  |  | rozměr jedné strany deskového kondenzátoru v mm |  |  |  |  | D1 |  | průměr vodiče v mm
B |  |  | rozměr druhé strany deskového kondenzátoru v mm |  |  |  |  | D2 |  | průměr vodiče v mm
D |  |  | tloušťka dielektrika v mm |  |  |  |  | L |  | délka vodičů
D1 |  |  | vnější průměr vnitřního válce v mm
D2 |  |  | vnitřní průměr vnějšího válce v mm
C |  |  | kapacita kondenzátoru v pF
Poznámky
1. Do žlutých políček se vloží geometrické rozměry. Výsledek se objeví v pravém sloupci.
2. Pokud potřebujeme vypočítat geometrický rozměr z potřebné kapacity, použijeme tzv. Řešitele, který je v menu Data - Citlivostní analýza.
Klikneme na pole s vypočítanou kapacitou. Potom klikneme do menu Data - Citlivostní analýza - Hledání řešení.
V dialogovém okně uvedeme požadovanou hodnotu kapacity a buňku s rozměrem, který chceme měnit….